## Sheet1
陕西锌业有限公司电器材料报价单
序号 | 物资名称 | 规格型号 | 数量 | 单位 | 单价 | 总价
1 | 三相异步电动机（含电机底座） | 型号：YXKK450-2, 额定功率：500KW。 安装方式：IMB3。海拔不超过1000M, 额定电压10000V，接法：Y, 工作制：S1，环境温度：-15-40℃，额定电流35.7A，效率：>98%，热分级：F，冷却方式IC611，额度频率50HZ，防护等级：IP54，电机底座高度200mm (见附件五) | 1 | 台
2 | 高压开关柜 | HXGN-12，技术要求详见附件一 | 2 | 台
3 | 高压开关柜 | XGN66，500KW/10KV,配用YXKK450-2电机，技术要求详见 附件二 | 1 | 台
4 | 高压热变电阻启动柜 | SRG2-500，500KW/10KV，配用YXKK450-2电机，技术要求详见 附件三 | 1 | 台
5 | 风机就地综合PLC控制柜 | 规格参数及技术要求详见附件四 | 1 | 台
6 | 电力电缆 | YJV22-10KV·3×70 | 40 | 米
7 | 高压户内终端头 | NSY-10KV/3*2 70-120㎜2 | 8 | 套
8 | 紫铜开口线鼻子 | OT-250A | 10 | 只
9 | 空气开关 | IC65N,D20,3P | 2 | 个
10 | 空气开关 | IC65N,D6,3P | 5 | 个
11 | 在线数显脉冲控制仪 | LC-PDC-ZC10A,输入输出220V | 1 | 块
12 | 电力电缆 | KVVP 0.6/1KV 3*1.0mm2 | 500 | 米
13 | 电力电缆 | YJV0.6/1KV 3*4+2*2.5mm2 | 100 | 米
14 | 电力电缆 | YJV0.6/1KV 3*2.5+1*1.5mm2 | 50 | 米
15 | 玻璃钢线槽 | 宽*高*长=200*100*2000mm配套连接片、连接片螺栓 | 12 | 米
16 | 玻璃钢线槽弯通 | 水平45°弯，宽*高=200*100mm | 1 | 个
17 | 玻璃钢线槽弯头 | 上边垂直三通，C-03D，宽*高=200*100mm | 1 | 个
18 | 玻璃钢线槽异径接头 | 宽200mm变100mm，高度100mm | 1 | 个
19 | 玻璃钢线槽弯通 | 垂直上弯，C-05B,宽*高=200*100mm | 1 | 个
20 | 玻璃钢线槽 | 宽*高*长=100*100*2000mm配套连接片、连接片螺栓 | 40 | 米
21 | 玻璃钢线槽弯通 | 水平45°弯，宽*高=100*100 | 6 | 个
22 | 玻璃钢线槽弯通 | 垂直上弯，C-05B,宽*高=100*100mm | 1 | 个
23 | 玻璃钢线槽弯通 | 水平弯，C-02A,宽*高=100*100mm | 1 | 个
24 | 玻璃钢线槽弯头 | 水平三通，C-03A,宽*高=100*100mm | 2 | 个
25 | 镀锌桥架托臂支架 | 500mm | 20 | 个
26 | 预埋螺栓 | M30*800 丝长100 带螺母 | 4 | 套
27 | 预埋螺栓 | M30*630 丝长100 带螺母 | 6 | 套
28 | 预埋螺栓 | M24*400 丝长100 带螺母 | 8 | 套
| 合计： |  |  |  |  | 0
报价单填写说明：竞价方在报价单报价栏直接填报单价， 不参与竞价的产品在报价栏打“×”。填好的报价单由公司法定 代表人或授权委托人签名并加盖公司公章， 扫描后连同报价单电子版一并上传竞价平台作为正式报价。 报价单位：（章） 法定代表人或授权委托人：（签名） 报价时间： 年 月 日