## 竞价清单9月29日
陕西锌业有限公司
烟气项目低压电气材料竞价采购报价单
序号 | 物资名称 | 规格型号 | 数量 | 单位 | 单价（元） | 金额（元）
1 | 黄绿多股软铜线 | BVR-0.45/0.75KV 1×50 | 50 | 米
2 | 黄绿多股软铜线 | BVR-0.45/0.75KV 1×35 | 100 | 米
3 | 黄绿多股软铜线 | BVR-0.45/0.75KV 1×16 | 120 | 米
4 | 黄绿多股软铜线 | BVR-0.45/0.75KV 1×6 | 120 | 米
5 | 黄绿多股软铜线 | BVR-0.45/0.75KV 1×4 | 620 | 米
6 | 黄绿多股软铜线 | BVR-0.45/0.75KV 1×0.75 | 120 | 米
7 | 桥架跨接线 | PVC黄绿导线，带φ10孔鼻子，6mm2 L=300mm | 220 | 根
8 | 电力电缆 | YJV-0.6/1KV,3*240+2*120mm2 | 520 | 米
9 | 电力电缆 | YJV-0.6/1KV,3*120+2*70mm2 | 420 | 米
10 | 电力电缆 | YJV-0.6/1KV,3*70+1*35mm2 | 360 | 米
11 | 电力电缆 | YJV-0.6/1KV,3*4+1*2.5mm2 | 1100 | 米
12 | 控制电缆 | KVV-500V,5*1.5mm2 | 300 | 米
13 | 控制电缆 | ZC-KVVP-450/750V 10*1.5 | 1200 | 米
14 | 控制电缆 | ZC-DJYPVP-300/500V 2x2x1.5 | 150 | 米
15 | 行车滑线轨道 | C-50 厂家：扬州市祥丰电器有限公司 | 12 | 米
16 | 连接头 | C-50 厂家：扬州市祥丰电器有限公司 | 1 | 只
17 | 悬吊架 | C-50 厂家：扬州市祥丰电器有限公司 | 6 | 只
18 | 安装支架 | C-50 厂家：扬州市祥丰电器有限公司 | 6 | 只
19 | 防爆滑车 | C-50 厂家：扬州市祥丰电器有限公司 | 5 | 只
20 | 防爆首车 | C-50 厂家：扬州市祥丰电器有限公司 | 1 | 只
21 | 拨叉 | C-50 厂家：扬州市祥丰电器有限公司 | 1 | 只
22 | 始末端 | C-50 厂家：扬州市祥丰电器有限公司 | 1 | 只
23 | 行车滑线轨道 | C-40 厂家：扬州市祥丰电器有限公司 | 18 | 米
24 | 连接头 | C-40 厂家：扬州市祥丰电器有限公司 | 3 | 只
25 | 悬吊架 | C-40 厂家：扬州市祥丰电器有限公司 | 8 | 只
26 | 安装支架 | C-40 厂家：扬州市祥丰电器有限公司 | 8 | 只
27 | 防爆滑车 | C-40 厂家：扬州市祥丰电器有限公司 | 10 | 只
28 | 防爆首车 | C-40 厂家：扬州市祥丰电器有限公司 | 2 | 只
29 | 拨叉 | C-40 厂家：扬州市祥丰电器有限公司 | 2 | 只
30 | 始末端 | C-40 厂家：扬州市祥丰电器有限公司 | 2 | 只
31 | 阻燃玻璃钢梯式直通桥架 | 阻燃玻璃钢 带连接附件、紧固件、盖板等500×150 L=6m | 42 | 节
32 | 阻燃玻璃钢梯式直通桥架 | 阻燃玻璃钢 带连接附件、紧固件、盖板等500×100 L=6m | 13 | 节
33 | 阻燃玻璃钢梯式直通桥架 | 阻燃玻璃钢 带连接附件、紧固件、盖板等（300+100）×150 L=6m | 10 | 节
34 | 阻燃玻璃钢梯式直通桥架 | 阻燃玻璃钢 带连接附件、紧固件、盖板等400×150 L=6m | 6 | 节
35 | 阻燃玻璃钢梯式直通桥架 | 阻燃玻璃钢 带连接附件、紧固件、盖板等300×150 L=6m | 24 | 节
36 | 阻燃玻璃钢梯式直通桥架 | 阻燃玻璃钢 带连接附件、紧固件、盖板等（200+100）×150 L=6m | 40 | 节
37 | 阻燃玻璃钢梯式直通桥架 | 阻燃玻璃钢 带连接附件、紧固件、盖板等300×100 L=6m | 10 | 节
38 | 阻燃玻璃钢梯式直通桥架 | 阻燃玻璃钢 带连接附件、紧固件、盖板等（100+100）×100 L=2m | 114 | 节
39 | 阻燃玻璃钢梯式直通桥架 | 阻燃玻璃钢 带连接附件、紧固件、盖板等200×150 L=6m | 6 | 节
40 | 阻燃玻璃钢梯式正三通 | 阻燃玻璃钢 带连接附件、紧固件、盖板等500×150 | 15 | 付
41 | 阻燃玻璃钢梯式正三通 | 阻燃玻璃钢 带连接附件、紧固件、盖板等500×100 | 10 | 付
42 | 阻燃玻璃钢梯式正三通 | 阻燃玻璃钢 带连接附件、紧固件、盖板等300×150 | 5 | 付
43 | 阻燃玻璃钢梯式正三通 | 阻燃玻璃钢 带连接附件、紧固件、盖板等200×150 | 4 | 付
44 | 阻燃玻璃钢梯式水平弯通 | 阻燃玻璃钢 带连接附件、紧固件、盖板等500×150 | 14 | 付
45 | 阻燃玻璃钢梯式水平弯通 | 阻燃玻璃钢 带连接附件、紧固件、盖板等500×100 | 5 | 付
46 | 阻燃玻璃钢梯式水平弯通 | 阻燃玻璃钢 带连接附件、紧固件、盖板等400×150 | 5 | 付
47 | 阻燃玻璃钢梯式水平弯通 | 阻燃玻璃钢 带连接附件、紧固件、盖板等300×150 | 13 | 付
48 | 阻燃玻璃钢梯式水平弯通 | 阻燃玻璃钢 带连接附件、紧固件、盖板等200×100 | 4 | 付
49 | 阻燃玻璃钢梯式垂直上弯通 | 阻燃玻璃钢 带连接附件、紧固件、盖板等500×150 | 10 | 付
50 | 阻燃玻璃钢梯式垂直上弯通 | 阻燃玻璃钢 带连接附件、紧固件、盖板等500×100 | 5 | 付
51 | 阻燃玻璃钢梯式垂直上弯通 | 阻燃玻璃钢 带连接附件、紧固件、盖板等400×150 | 5 | 付
52 | 阻燃玻璃钢梯式垂直上弯通 | 阻燃玻璃钢 带连接附件、紧固件、盖板等300×150 | 14 | 付
53 | 阻燃玻璃钢梯式垂直上弯通 | 阻燃玻璃钢 带连接附件、紧固件、盖板等200×100 | 14 | 付
54 | 阻燃玻璃钢梯式垂直下弯通 | 阻燃玻璃钢 带连接附件、紧固件、盖板等500×150 | 10 | 付
55 | 阻燃玻璃钢梯式垂直下弯通 | 阻燃玻璃钢 带连接附件、紧固件、盖板等500×100 | 5 | 付
56 | 阻燃玻璃钢梯式垂直下弯通 | 阻燃玻璃钢 带连接附件、紧固件、盖板等400×150 | 5 | 付
57 | 阻燃玻璃钢梯式垂直下弯通 | 阻燃玻璃钢 带连接附件、紧固件、盖板等300×150 | 14 | 付
58 | 阻燃玻璃钢梯式垂直下弯通 | 阻燃玻璃钢 带连接附件、紧固件、盖板等200×100 | 14 | 付
59 | 镀锌月牙弯（厚壁） | DN100 | 10 | 个
60 | 镀锌月牙弯（厚壁） | DN80 | 10 | 个
61 | 镀锌月牙弯（厚壁） | DN65 | 24 | 个
62 | 镀锌异径管（厚壁） | DN100/DN65 | 10 | 个
63 | 镀锌异径管（厚壁） | DN80/DN65 | 10 | 个
64 | U型螺栓（镀锌） | DN15 | 20 | 套
65 | U型螺栓（镀锌） | DN25 | 350 | 套
66 | U型螺栓（镀锌） | DN32 | 90 | 套
67 | U型螺栓（镀锌） | DN50 | 70 | 套
68 | U型螺栓（镀锌） | DN65 | 30 | 套
69 | U型螺栓（镀锌） | DN80 | 10 | 套
70 | U型螺栓（镀锌） | DN100 | 10 | 套
71 | LED双管灯 | ～220V，2×36W | 2 | 套
72 | LED应急双管灯 | ～220V，2×18W 带蓄电池，应急时间60min | 48 | 套
73 | LED应急双管灯 | ～220V，2×36W 带蓄电池，应急时间60min | 17 | 套
74 | LED应急单管灯 | ～220V，1×36W 带蓄电池，应急时间60min | 4 | 套
75 | 吸顶灯 | ～220V，13W（节能灯） | 21 | 盏
76 | 安全出口指示灯（应急灯） | ～220V，3W 带蓄电池，应急时间60min | 2 | 盏
77 | 三防灯 | 配～220V 50W LED光源，IP55，吸顶式 WF1 | 30 | 盏
78 | LED投光灯具 | BVP174 100W 220V 品牌：飞利浦 | 130 | 盏
79 | 五孔插座 | 明装 250V 10A 品牌：正泰 | 40 | 个
80 | 翘板式单联单控开关 | 明装 250V 10A 品牌：正泰 | 25 | 个
81 | 翘板式单联单控开关 | 明装 250V 10A 防水性 品牌：正泰 | 15 | 个
82 | 照明线路 | ZR-BV-0.45/0.75kv，1×2.5 品牌：正泰 | 7000 | 米
83 | 照明线路 | ZR-BV-0.45/0.75kv，1×4 品牌：正泰 | 1100 | 米
84 | 照明线路 | NH-BV-0.45/0.75kv，1×2.5 品牌：正泰 | 800 | 米
85 | 照明电缆 | ZR-YJV-0.6/1kv，3×2.5 品牌：正泰 | 600 | 米
86 | 接地导线 | 黄绿BVR-500 1×6mm2 品牌：正泰 | 400 | 米
87 | 钢制接线盒 | X86 带面板 用于暖通空调/灯具 | 200 | 套
88 | 铝合金直通穿线盒 | YHX-E G3/4” | 450 | 个
89 | 铝合金弯通穿线盒 | YHX-W G3/4” | 300 | 个
90 | 铝合金三通穿线盒 | YHX-T G3/4” | 300 | 个
91 | 圆形直通穿线盒 | YHX-E G3/4” 铝合金 桥架电缆出线与回路连接使用 | 35 | 个
92 | 包塑金属软管 | φ20 | 150 | 米
93 | 金属软管接头（镀锌） | DN20/G3/4” 外丝 带锁扣 | 150 | 个
94 | 三柱卡套式软管接头（镀锌） | DN20（配DN20镀锌管） | 150 | 个
95 | 自固式金属软管异径接头 | DN25（自固）/DN20软管接头 | 120 | 个
96 | U型螺栓（镀锌） | DN20 | 1000 | 套
97 | 包塑金属软管 | φ15 | 10 | 米
98 | 包塑金属软管 | φ25 | 300 | 米
99 | 包塑金属软管 | φ32 | 60 | 米
100 | 包塑金属软管 | φ50 | 40 | 米
101 | 包塑金属软管 | φ65 | 60 | 米
102 | 金属软管接头（镀锌） | DN15/G1/2” 外丝 带锁扣 | 10 | 个
103 | 金属软管接头（镀锌） | DN25/G1 外丝 带锁扣 | 100 | 个
104 | 金属软管接头（镀锌） | DN32/G1.25 外丝 带锁扣 | 10 | 个
105 | 金属软管接头（镀锌） | DN50/G2 外丝 带锁扣 | 10 | 个
106 | 金属软管接头（镀锌） | DN25/M24×1.5 外丝 带锁扣 | 10 | 个
107 | 金属软管接头（镀锌） | DN25/M30×2 外丝 带锁扣 | 20 | 个
108 | 金属软管接头（镀锌） | DN25/M36×2 外丝 带锁扣 | 10 | 个
109 | 金属软管接头（镀锌） | DN32/M36×2 外丝 带锁扣 | 20 | 个
110 | 金属软管接头（镀锌） | DN32/M48×2 外丝 带锁扣 | 10 | 个
111 | 金属软管接头（镀锌） | DN50/M48×2 外丝 带锁扣 | 15 | 个
112 | 金属软管接头（镀锌） | DN65/M64×2 外丝 带锁扣 | 15 | 个
113 | 三柱卡套式软管接头（镀锌） | DN15（配DN15镀锌管） | 10 | 个
114 | 三柱卡套式软管接头（镀锌） | DN25（配DN25镀锌管） | 230 | 个
115 | 三柱卡套式软管接头（镀锌） | DN32（配DN32镀锌管） | 60 | 个
116 | 三柱卡套式软管接头（镀锌） | DN50（配DN50镀锌管） | 40 | 个
117 | 三柱卡套式软管接头（镀锌） | DN65（配DN65镀锌管） | 50 | 个
118 | 冷压接线端子（镀锡） | DT240mm2 | 28 | 个
119 | 冷压接线端子（镀锡） | DT185mm2 | 53 | 个
120 | 冷压接线端子（镀锡） | DT120mm2 | 105 | 个
121 | 冷压接线端子（镀锡） | DT95mm2 | 55 | 个
122 | 冷压接线端子（镀锡） | DT70mm2 | 120 | 个
123 | 冷压接线端子（镀锡） | DT50mm2 | 60 | 个
124 | 冷压接线端子（镀锡） | DT35mm2 | 140 | 个
125 | 冷压接线端子（镀锡） | DT25mm2 | 32 | 个
126 | 冷压接线端子（镀锡） | DT16mm2 | 75 | 个
127 | 冷压接线端子（镀锡） | DT10mm2 | 140 | 个
128 | 冷压接线端子（镀锡） | OT-50A | 600 | 个
129 | 冷压接线端子（镀锡） | OT-200A | 150 | 个
130 | 冷压接线端子（镀锡） | OT-300A | 80 | 个
131 | 不锈钢螺栓 | M4×16 材质：304 | 300 | 套
132 | 不锈钢螺栓 | M8×30 材质：304 | 150 | 套
133 | 不锈钢螺栓 | M10×35 材质：304 | 80 | 套
134 | 镀锌螺栓 | M8×30 | 250 | 套
135 | 镀锌内六角螺栓 | M8×30 | 100 | 套
136 | 膨胀螺栓 | M12×100 | 200 | 套
137 | 防火板 | 1.2m×1.2m δ=10mm | 10 | 块
138 | 防火泥 | 5Kg/袋 | 30 | 公斤
139 | 防火包 | 20包/袋 | 20 | 袋
140 | 无机堵料（防火灰泥） | DW-A3-JH-3 | 70 | 公斤
141 | 防火涂料 | 电缆专用（白色） | 5 | 公斤
142 | 防火密封胶 |  | 5 | 支
143 | 银粉漆 |  | 20 | 公斤
144 | 绝缘橡胶垫 | 1000×5mm，耐压10KV | 70 | 米
145 | 绝缘橡胶垫 | 1000×3mm，耐压5KV | 80 | 米
146 | 塑料自粘袋 | 红、绿、黄、黑共100卷 20米/卷、品牌：九头鸟 | 100 | 卷
147 | 扎带 | 4×250mm | 500 | 支
148 | 镀锌接地卡（国标） | DN16（配DN16镀锌管）带4×16镀锌螺栓 | 10 | 个
149 | 镀锌接地卡（国标） | DN25（配DN25镀锌管）带4×16镀锌螺栓 | 200 | 个
150 | 镀锌接地卡（国标） | DN32（配DN32镀锌管）带4×16镀锌螺栓 | 50 | 个
151 | 镀锌接地卡（国标） | DN40（配DN40镀锌管）带4×16镀锌螺栓 | 5 | 个
152 | 镀锌接地卡（国标） | DN65（配DN65镀锌管）带4×16镀锌螺栓 | 5 | 个
153 | 镀锌接地卡（国标） | DN100（配DN100镀锌管）带4×16镀锌螺栓 | 6 | 个
154 | 电气竖井 | 600×600 带紧固件 | 42 | 节
155 | 竖井顶部盖板 | 带紧固件 | 3 | 个
156 | 循环泵软启动屏（配电屏） | 编号：4AA12。规格型号：GGD型。外形尺寸：宽*深*高=800*1000*2200mm。外壳颜色：国际灰。具体配置附系统图。 | 台 | 1
157 | 新增冷却风机屏（配电屏） | 编号：2AA11。规格型号：GGD型。外形尺寸：宽*深*高=800*1000*2200mm。外壳颜色：国际灰。具体配置附系统图。 | 台 | 1
158 | 循环泵软启动控制箱 | 单台型：外形尺寸：400×200×600 材质：304不锈钢。配置及原理附图纸。 | 台 | 2
159 | 风机控制箱 | 二台型，外形尺寸：600×200×500 材质：304不锈钢。配置及原理附图纸。 | 台 | 4
160 | 脱硫高压风机动力柜 | 规格型号：GGD型。外形尺寸：宽*深*高=1000*400*1800mm。外壳颜色：国际灰。具体配置附系统图。 | 台 | 1
合计
报价有效项合计（项） |  | 不签写报价有效项取消竞价资格！
报价单填写说明：竞价方在报价栏填报单价，合计金额。不参与竞价的产品在报价栏填报“0”。签写合计报价有效项、不签写报价有效项取消竞价资格，填好的报价单由公司法定代表人或授权委托人签名并加盖公司公章，（扫描件、电子版、上传竞价平台作为正式报价）。
报价单位：（章）
法定代表人或授权委托人： （签名）
报价时间： 年 月 日