## Sheet1
陕西锌业有限公司泵、减速机等设备竞价采购报价单
序号 | 物资名称 | 规格型号 | 数量 | 单位 | 单价 | 总价
1 | 潜水泵 | QDX1.5-30-0.55KW，扬程:30米，口径：25mm,要求：下进水 | 2 | 台
2 | 摆线针轮减速机 | XWD7-87-4KW,分体式，含电机 | 2 | 台
3 | 减速机 | XWD4-35-4KW,中心高150mm | 2 | 台
4 | 减速机 | BWD27-35-7.5KW,分体式，不含电机 | 1 | 台
5 | 减速机 | XWD8-87-7.5KW,分体式，不含电机 | 2 | 台
6 | 工程塑料离心泵 | 50FUH-30-20/30KW，不含电机、底座 | 1 | 台
7 | 不锈钢潜水泵 | 65QW25-12-2.2KW | 1 | 台
8 | 耐高温无堵塞潜水泵 | 50QW20-15-1.5KW；温度：>100℃ | 2 | 台
9 | 不锈钢立式排污泵 | 50YW-18-30-3KW | 3 | 台
10 | 轴向柱塞泵 | 10MCY14-1B,排量：10ml/rev 压力：31.5mm,转速：1500r/min | 5 | 台
11 | 减速机 | NTZDH-9SYJB604/220,中心距：600mm,速比i=4.481,P=220KW | 1 | 台
12 | 减速机 | NTZDH-9SYJ84/18.5,速比i=43,P=18.5KW | 1 | 台
13 | 减速机 | NTZDH-9SYJ89/7.5,速比i=87,P=7.5KW | 1 | 台
14 | 减速机 | NTZDH-9SYJ77/7.5,速比i=71,P=7.5KW | 1 | 台
15 | 卧式管道离心泵（带电机） | 带电机 泵型号：SLW50-200A 功率：4KW 杨程：44M 流量：11.7m³/h 转速：2900r/min 电机型号：YE2-112M-2 功率：4KW 电压：380V 电流：7.83A 转速：2880r/min | 2 | 套
16 | 耐酸不锈钢潜水泵 | 出口25 流量25m3/h 扬程30m 功率2.2KW | 2 | 台
17 | 不锈钢直联泵（卧式） | 型号ISW100-160A 60m3/h, 扬程30米 功率11KW 材质316L 要求电机YE3系列 | 2 | 台
18 | 无堵塞不锈钢潜水泵 | 型号：QSB 35m3/h, 扬程25米,380v 5.5KW 线长10米 材质316L | 1 | 台
19 | 摆线针轮减速机 | XW7-59-4 | 1 | 台
20 | 星型卸料阀 | YJD-CX-14 体积：14L/r 电机功率：1.1KW 工作温度<280℃ | 4 | 套
21 | 电磁阀 | YA1BA4522G00040 1-10Bar 杭州聚光 | 10 | 个
22 | 四冲程EB9800吹雪机 | 5.6KW | 1 | 台
| 合计： |  |  |  |  | 0
报价单填写说明：竞价方在报价单报价栏直接填报单价， 不参与竞价的产品在报价栏打“x”，填好的报价由公司法定 代表人或授权委托人签名并加盖公司公章，扫描后连同报价单上传竞价平台作为正式报价。 报价单位；(章) 法定代表人或授权委托人； 报价时间；2022年 月 日