## Sheet1
陕西锌业有限公司
二次含锌物料综合回收利用项目仪器仪表及控制系统采购与安装调试竞价报价单
序号 | 类别 | 物资名称 | 规格型号 | 单位 | 数量 | 单价(￥) | 金额(￥) | 生产厂家 | 备注
1 | 控制系统 | 仪表箱 | 高*宽*深=400*300*200；安装智能数显仪1块；开孔尺寸：76*152；圆形按钮孔¢22一个；不锈钢厚度不小于1.5；前开门；底部有两个进线孔；（具体开孔尺寸如附图） | 个 | 9 |  |  |  | 报价为含税（13%全额增值税专用发票）、运费、送货、安装调试、试验
2 |  | 单芯铜塑线 | BVR*2.5mm2；红色； | 米 | 100
3 |  |  | BVR*2.5mm2；黑色； | 米 | 100
4 |  |  | BVR*1.5mm2；黄色； | 米 | 100
5 |  |  | BVR*1.5mm2；红色； | 米 | 100
6 |  |  | BVR*1.5mm2；黑色； | 米 | 100
7 |  |  | BVR*1.5mm2；黄色； | 米 | 100
8 |  | 空开导轨 | C45 | 根 | 2
9 |  | 接线端子 | JF5-1.5/5 | 个 | 20
10 |  | 空气开关 | DZ47-60;2P;3A; | 个 | 20
11 |  | 高低槽导轨 | JF5 | 根 | 3
12 |  | 三档旋钮开关 | LAY3-2A | 个 | 20
13 |  | 闪光旋转警示灯 | 型号：LTE-1101J;220V; | 个 | 12
14 |  | 中间继电器 | HH52P；线圈电压AC220V;带指示灯；带底座 | 套 | 30
15 | 仪表检测与显示 | 高频雷达物位计 | 型号：RBRD74-YQMR4ULMA；80GHz调频波；法兰型；量程：0-20m（可调）；精度：1mm；78mm透镜天线；测量介质：挥发性腐蚀性液体，含2-10%稀硫酸；温度80度；法兰:DN100.PN1.6；DC4-20mA两线制+RS485；带现场显示表头；防护等级：IP68；抗酸雾蒸汽 | 台 | 9
16 |  | 智能光柱数显仪 | 型号：FBB54U6000VP；万能分度输入；四路报警输出；带24V配电；带4-20mA输出；竖式尺寸：长*宽80*160；220V供电，精度0.2%，功率6.5W | 块 | 9
17 | 电缆 | 控制电缆 | KVVP2*1.0 | 米 | 500
18 |  |  | KVVP3*1.0 | 米 | 200
19 |  | 电力电缆 | RVV2*1.5 | 米 | 400
20 | 辅材 | 穿线管 | DN20镀锌钢管；1.4厚 | 米 | 300
21 |  | 挠性连接管 | DN20 | 根 | 40
22 |  | 其他辅材 | 角钢、槽钢、轧带、卡子等用于安装调试的辅材 | 批 | 1
23 | 安装与调试 |  | 1-22项的安装调试，其中电缆敷设主要为雷达物位计到数显仪、数显仪到泵控制箱、数显仪配电等；与现场泵控制系统的接线、联锁调试 实现仪表检测数据准确、联锁控制满足工艺需求 | 次 | 1
合计：
报价单填写说明：竞价方在报价栏填报单价，合计金额。填好的报价单由公司法定代表人或授权委托人签名并加盖公司公章。
报价单位：（章）
法定代表人或授权委托人：（签名）
报价时间： 年 月 日