## Sheet1
陕西锌业有限公司泵、减速机等竞价采购报价单
序号 | 物资名称 | 规格型号 | 数量 | 单位 | 单价（元） | 总价（元）
1 | 50陶瓷泵 | 带电机和底座,型号：50UFMB-T-30-K/5.5W | 1 | 台
2 | 80陶瓷泵 | 带电机和底座,型号：80UFMB-T-30-K/11W | 1 | 台
3 | 行星摆线针轮减速机 | NYF-FDJ/5.5KW，含电机，电机能效等级不低于二级 | 1 | 台
4 | 摆线针轮减速机 | XWD5-35-4KW，分体式，含112M-4电机，电机能效等级不低于二级（常州市南江减速机有限公司） | 2 | 台
5 | 回流泵泵轴 | 材质：316L，65HUHB-S-54/20-45-CH（宜兴瑞丰) | 2 | 根
6 | 循环泵泵轴 | 150HUHB-26/160-28-CH（宜兴瑞丰) | 2 | 根
7 | 洗涤泵泵轴 | 200HUHB-50/300-38-CH（宜兴瑞丰) | 1 | 根
8 | 循环泵泵轴 | 250HUHB-45/700-28-CH（宜兴瑞丰) | 2 | 根
9 | 循环水泵转子 | HTSH-400A,,1800m³/h，315KW，含泵轴1根、叶轮1个、机械密封2套、圆螺母4套、轴承套1套、轴承2套(江苏华唐机械） | 1 | 套
10 | 机械密封 | HTSH-400A(江苏恒益化机科技有限公司） | 6 | 个
11 | 外循环泵滑块式密封组件 | HJ-XDF50-30，泵型号200R-72A（江苏靖江泵） | 10 | 套
12 | 圆柱齿轮减速机 | ZQ500-31.5-3CA（泰星减速机股份有限公司） | 1 | 台
13 | 离心泵泵盖 | 65UFMB-S-54/60-45K（宜兴瑞丰） | 3 | 个
14 | 离心泵泵壳 | 65UFMB-S-54/60-45K（宜兴瑞丰） | 3 | 个
15 | 耐腐耐磨离心泵轴承座 | 65UFMB-S-54/60-45K（宜兴瑞丰） | 2 | 个
16 | 耐腐耐磨离心泵泵头 | 65FUH-54-40/50-C3（宜兴灵谷） | 5 | 个
17 | 管道离心泵 | SLS50-160I，流量24m³/h，扬程24m，功率4KW，转速2900r/min（上海映程泵业制造有限公司）） | 2 | 台
18 | LSB浓硫酸液下泵联轴器 | LSB170-27，流量170m³/h，功率37KW（大连旅顺长城不锈钢有限公司） | 1 | 套
19 | LSB液下泵联轴器蛇簧 |  | 2 | 套
20 | LSB浓硫酸液下泵联轴器 | LSB15-55，流量15m³/h，功率22KW（大连旅顺长城不锈钢有限公司） | 2 | 套
21 | LSB液下泵联轴器蛇簧 |  | 2 | 套
22 | 耐磨耐腐砂浆泵配件 | 250UHB-ZK-J-500-24-DL/75KW（宜兴宙斯泵业）
① | 耐磨耐腐砂浆泵机械密封 | 含轴套 | 10 | 套
② | 耐磨耐腐砂浆泵联轴器 | 含电机端、泵端、连接膜片、螺栓、连接短管等 | 4 | 套
合计
报价单填写说明：竞价方在报价单报价栏直接填报单价， 不参与竞价的产品在报价栏打“x”，填好的报价由公司法定 代表人或授权委托人签名并加盖公司公章，扫描后连同报价单上传竞价平台作为正式报价。 报价单位；(章) 法定代表人或授权委托人； 报价时间；2023年 月 日