## 竞价清单11月29日
陕西锌业有限公司
12月份生产备用阀门管件竞价采购报价单
序号 | 物资名称 | 规格型号 | 数量 | 单位 | 单价（元） | 金额（元）
1 | 碳钢法兰 | DN40 PN16 | 20 | 片
2 | 不锈钢法兰 | P16-50 材质：316L | 5 | 片
3 | 不锈钢法兰 | P16-100 材质：316L | 60 | 片
4 | 不锈钢法兰 | P16-125 材质：316L | 5 | 片
5 | 不锈钢法兰 | P16-150 材质：316L | 20 | 片
6 | 不锈钢法兰 | P16-200 材质：316L | 10 | 片
7 | 不锈钢弯头 | φ219*8；∠90°；材质：316L | 2 | 个
8 | 丝口疏水阀 | DN15 PN16 | 20 | 台
9 | 丝口疏水阀 | DN20 PN16 | 30 | 台
10 | 丝口截止阀 | DN15 PN16 | 20 | 台
11 | 丝口截止阀 | DN20 PN16 | 20 | 台
12 | 不锈钢丝口球阀 | DN15 PN16、材质：304 | 10 | 台
13 | 不锈钢丝口球阀 | DN20 PN16、材质：304 | 10 | 台
14 | 碳钢截止阀 | J41H-16-50 | 5 | 台
15 | 碳钢截止阀 | J41H-16-40 | 5 | 台
16 | 碳钢截止阀 | J41H-16-25 | 10 | 台
17 | 碳钢截止阀 | J41H-10-25 | 20 | 台
18 | 截止阀 | J41H-100-50 | 1 | 台
19 | 止回阀 | H44H-100-15 | 1 | 台
20 | 内丝铸铁闸阀 | DN15 PN16 | 20 | 台
21 | 内丝接头 | DN20 PN16 | 20 | 个
22 | 内丝接头 | DN25 PN16 | 20 | 个
23 | 不锈钢球阀 | Q41H-10P DN25 材质：316L | 10 | 台
24 | 不锈钢球阀 | Q41F-16R-50； 材质：316L | 3 | 台
25 | 不锈钢球阀 | Q41F-16R-100， 材质：316L | 2 | 台
26 | 不锈钢球阀 | Q41F-16R-100； 材质：316L | 20 | 台
27 | 不锈钢球阀 | Q41F-16R-125； 材质：316L | 3 | 台
28 | 不锈钢截止阀 | J41H-10P DN50 材质：316L | 5 | 台
29 | 不锈钢逆止阀（法兰） | H41H-16-50平装；温度：≤100℃ 材质：316L | 5 | 台
30 | 蝶阀 | D341G-10-DN100，压力1.0MP | 5 | 台
31 | 手动涡轮对夹式软密封蝶阀 | DN100 PN1.6 材质304，内衬橡胶，介质：浓盐水 | 6 | 台
32 | 手动涡轮对夹式软密封蝶阀 | DN125 PN1.6 材质304，内衬橡胶，介质：浓盐水 | 2 | 台
33 | 电动阀 | ZRSJM-100C-80 | 1 | 台
34 | 电动阀 | ZQSJD-16-80 | 1 | 台
35 | 弹簧式安全阀 | A48H-16C；公称通径：DN80；流道直径：50mm；公称压力PN1.6MPa；整定压力(1.0)MPa；校验压力：1.0MPa；介质：空气；要求：供货单位提供安全阀校验报告 | 1 | 台
36 | 耐酸碱变径避震喉 | DN100/DN80 PN16 | 4 | 个
37 | 耐酸碱避震喉 | DN100 PN16 | 10 | 个
38 | 耐酸碱橡胶避震喉 | DN100 PN16 | 5 | 个
39 | 耐酸碱橡胶避震喉 | DN200 PN16 | 10 | 个
40 | 耐酸碱橡胶避震喉 | DN250 PN16 | 5 | 个
41 | 耐酸碱避震喉 | DN200 PN16（八孔） | 4 | 个
42 | 耐酸碱避震喉 | DN500 PN16 | 2 | 个
43 | 耐酸碱避震喉 | DN350 PN16 | 3 | 个
44 | 耐酸碱避震喉 | DN100 PN16 | 10 | 个
45 | 耐酸碱避震喉 | DN80 PN16 | 4 | 个
46 | 耐酸碱避震喉 | DN80 PN16 | 10 | 个
合计
报价有效项合计（项） |  | 不签写报价有效项取消竞价资格！
报价单填写说明：竞价方在报价栏填报单价，合计金额。不参与竞价的产品在报价栏填报“0”。签写合计报价有效项、不签写报价有效项取消竞价资格，填好的报价单由公司法定代表人或授权委托人签名并加盖公司公章，（扫描件、电子版、上传竞价平台作为正式报价）。
报价单位：（章）
法定代表人或授权委托人： （签名）
报价时间： 年 月 日