## 竞价清单4月16日
陕西锌业有限公司
4月份生产备用材料询比采购报价单
序号 | 物资名称 | 厂家 品牌 | 规格型号 | 数量 | 单位 | 单价（元） | 金额（元） | 到货时间
1 | 电机浸油竹签 |  | 宽×厚×长：5×2×280mm 河北邢台市平乡县节固工业区 天顺机电配件 | 3000 | 根
2 | 电机浸油竹签 |  | 宽×厚×长：8×2×280mm 河北邢台市平乡县节固工业区 天顺机电配件 | 3000 | 根
3 | 高纯无铅焊锡丝 |  | 锡含量：99.3% φ1.0 | 5 | 公斤
4 | 高纯无铅焊锡丝 |  | 锡含量：99.3% φ2.0 | 5 | 公斤
5 | 过流继电器辅助触头 |  | JL15-11 辅助触头 | 100 | 个
6 | 施耐德交流接触器 |  | LC1D170QAC 380V | 10 | 台
7 | 电阻器 |  | RT54-180L-6/3 15kw 铁铬铝材质 浙江立新起重开关厂 | 4 | 套
8 | 窥口线鼻子 |  | SC25-8 | 100 | 个
9 | 窥口线鼻子 |  | SC35-10 | 100 | 个
10 | SEW电机塑料风叶 |  | 适用电机型号DV160L4 15KW | 10 | 个
11 | 电机后端盖 |  | YE3-280S-4 带风罩丝孔 | 5 | 套
12 | 三相异步电动机（立式） |  | YE5-80M2-4 0.75KW 1.8A 安徽皖南电机有限公司 | 1 | 台
13 | 三相异步电动机（立式） |  | YE5-90L-4 1.5KW 3.4A 安徽皖南电机有限公司 | 2 | 台
14 | 交流接触器 |  | NXC-65 220V 正泰 | 10 | 台
15 | 交流接触器 |  | NXC-32 220V 正泰 | 10 | 台
16 | 交流接触器 |  | NXC-16 220V 正泰 | 10 | 台
17 | 热继电器 |  | NXC-100 48-65A 正泰 | 5 | 台
18 | 热继电器 |  | NXC-25 12-18A 正泰 | 5 | 台
19 | 热继电器 |  | NXC-25 7-10A 正泰 | 5 | 台
20 | 热继电器 |  | NXC-25 9-13A 正泰 | 5 | 台
21 | 热继电器 |  | NXC-25 1.6-2.5A 正泰 | 5 | 台
22 | 中间继电器 |  | CRT-2C-DC24V-2W 霍尼韦尔 | 10 | 个
23 | 开关电源 |  | SIMATIC PM207 5A，订货号：6ES7288-0ED10-0AA0 | 4 | 个
24 | 三相异步电动机（卧式） |  | YE5-315-4 185KW 380V | 1 | 台
25 | 变频调速器 |  | CDI-E100G200/P220T4L | 1 | 台
26 | 内六角扳手 |  | 45793 | 5 | 套
27 | 卡箍式橡胶接头 |  | 软接头φ140mm | 5 | 个
28 | 管道卡子 |  | φ89mm | 150 | 个
29 | 皮带托辊 |  | φ57*600mm | 30 | 根
30 | 氧气泄漏报警仪 |  | SA-3003,电压220V，工作电流≤160mA，检测范围0-25%VOL（常州顺安电子科技有限公司） | 2 | 台
31 | 高压清洗机 |  | HM-2250，22kw，压力550Bar，流量22L/min，电压380V50Hz，转速1450r/min，带30米高压钢丝管 | 1 | 台
32 | 环保除尘雾炮机风叶 |  | 风叶外径φ580mm，9个叶片，轴孔φ42mm，键宽12mm，加厚款2mm | 2 | 个
33 | 重型橡套电缆 |  | YC，2*6mm2,100米/卷 | 200 | 米
34 | 汇川变频器 |  | MD500ET250G,250KW | 1 | 台
35 | 中间继电器 |  | RXM4AB2P7,6A,AV230V，带座子 | 20 | 只
36 | 中间继电器 |  | RXM4AB2BD,DC24V，带座子 | 20 | 只
37 | 高能锂电池 |  | 8.4AV6Ah 8.4V16Ah 8.4V32Ah 11.1V 6Ah | 2 | 块
38 | 智能旋进旋涡流量计 |  | 型号：CLX16-350QXOG3 口径50mm 工况流量范围12-120m3/h 压力量程0-10mpa 公称压力1.6mpa | 1 | 套
39 | 吸油毛毡 |  | 500*500*5mm | 500 | 张
40 | 充电角磨机 |  | 恒迪 LD108-6EJ4A20V 两电一充 | 2 | 台
41 | 充电扳手 |  | 恒迪 LD108-6EH580/2000A 大扭力（10节2000hoA） | 1 | 台
42 | LED泛光灯 |  | 恒迪 LD108-6KMS-63R350C 150W | 30 | 台
43 | 重型切割机 |  | 恒迪 LD108-6TQ400 2.2kw 220v 单相 | 1 | 台
44 | 充电式电动往复锯 |  | 恒迪 LD108-6DFK180（配带电池）高韧性SK5钢 猝火 | 2 | 个
45 | 数显内热式电烙铁 |  | 恒迪 LD106-GHDF60W数显内热式电烙铁 | 2 | 个
46 | 接近开关 |  | NBN30-U1-E2 24v，倍加福P+F | 10 | 个
47 | 接近开关 |  | NBN20-U1-E2 24v，倍加福P+F | 10 | 个
48 | 光电开关 |  | GSE10-P1212 24v，思科 | 10 | 个
49 | 对射开关 |  | GTB10-P1212 24v，思科 | 10 | 个
50 | 充电锂电池 |  | 26650 | 20 | 个
51 | 轴承座 |  | SUCP208 含轴承 不锈钢316 | 4 | 套
52 | 钢丝绳紧绳器 |  | 花篮螺丝 M6 | 20 | 个
53 | 超强消音棉 |  | 1000*5000*100mm 自带背胶 | 5 | 卷
54 | 电导率探头 |  | DJS-1C 常数1±0.2 | 8 | 个
55 | 外界UPS电源 （带电池36） |  | 容量：1000VA 外界电池端口：36VDC，断电延时4小时 | 2 | 套
56 | 交流隔离变压器（220v转220v） |  | 牛士顿电气 | 2 | 个
57 | 标签卡 |  | 标签HY-13522 五系列无人值守 | 30 | 个
58 | 空气滤芯 |  | 50CN装载机，广西柳工机械有限公司 | 5 | 个
59 | 挖掘机斗齿齿根 |  | 小松200型PC-8M0，抖子前刀板厚度45mm，小松有限公司 | 5 | 个
60 | 信号转换器 |  | KH-D200，承德凯华自动化设备有限公司 | 2 | 台
61 | 四方不锈钢螺栓 |  | M20*160,316L | 100 | 套
62 | 粉 笔 |  | 100盒/箱 | 1 | 箱
63 | 滴灌带 |  | 1寸，五孔，加厚 | 500 | 米
64 | 三角带 |  | SPA-2732LW | 100 | 条
65 | 超高压清洗机 |  | MODEL:H3500，最大压力：350Bar，电机功率：15KW，电机转速：1440r/min，电压：380V/50Hz，工作流量：22L/min，电机要求达到国家最新标准一级能效，上海黑猫集团股份有限公司 | 3 | 台
66 | 博世43件多功能批套装电动批头十字、一字起子头组 |  | 博世43件多功能批套装电动批头十字、一字起子头组 | 2 | 套
67 | 博世电动内六方批头 |  | 65mm*H1.5 | 2 | 个
68 | 博世电动内六方批头 |  | 65mm*H2 | 2 | 个
69 | 博世电动内六方批头 |  | 65mm*H2.5 | 2 | 个
70 | 博世电动内六方批头 |  | 65mm*H3 | 2 | 个
71 | 博世电动内六方批头 |  | 65mm*H4 | 2 | 个
72 | 博世电动内六方批头 |  | 65mm*H5 | 2 | 个
73 | 博世电动内六方批头 |  | 65mm*H6 | 2 | 个
74 | 博世电动内六方批头 |  | 65mm*H8 | 2 | 个
75 | 博世电动内六方批头 |  | 65mm*H10 | 2 | 个
76 | 博世电动内六方批头 |  | 65mm*H12 | 2 | 个
77 | 六角柄偏心钻头 |  | φ6*90mm | 2 | 个
78 | 六角柄偏心钻头 |  | φ10*90mm | 2 | 个
79 | 六角柄偏心钻头 |  | φ12*90mm | 2 | 个
80 | 铝合金伸缩梯 |  | 10米 | 1 | 个
81 | DCS模块 |  | SM3480 | 2 | 块
82 | 硕方线码机色带 |  | TP66i（黑色） | 2 | 个
83 | 梅花管 |  | 1.5m²,3mm | 2 | 卷
84 | 加长电锤冲击转头 |  | 圆柄；14*1200；1.2米； | 3 | 个
85 | 太阳能感应LED灯 |  | 500W，20米雷达感应，450平，5种亮灯模式 | 5 | 台
86 | 空开 |  | IC65N，C60A，1P | 10 | 个
87 | 冷却塔专用减速器电机 |  | 型号：NGW-L-F61, 速比5.67，电机功率：18.5KW ，输出： 166 r/min，F级，立式，要求电机必须1级能效。浙江上虞星冠电机 | 1 | 台
88 | 冷却塔专用减速器电机 |  | 型号：NGW-L-F31, 速比4.43，电机功率：7.5KW ，输出： 220r/min，F级，立式，要求电机必须1级能效。浙江上虞星冠电机 | 1 | 台
89 | 多功能寻线仪 |  | 山泽，POE带电寻找 | 1 | 套
90 | 网线延长对接直通 |  | 适用超五超六类网线，塑料/锌合金 | 10 | 个
91 | 不锈钢吹气软管 |  | 材质316L 法兰DN40 两端活接法兰工业级不锈钢金属软管一端90°一端直接， 长度2.5米 | 6 | 条
92 | 六角柄偏心钻头 |  | φ8*90mm | 2 | 个
合计
报价单填写说明：报价单需注明厂家品牌，竞价方在报价栏填报单价，合计金额。92项必须报全，缺项取消竞价资格，填好的报价单由公司法定代表人或授权委托人签名并加盖公司公章，（扫描件、电子版、上传竞价平台作为正式报价）。
报价单位：（章）
法定代表人或授权委托人： （签名）
报价时间： 年 月 日