## 询比清单8月4日
陕西锌业有限公司
智能超声波探伤仪询比采购报价单
序号 | 物资名称 | 厂家品牌 | 规格型号 | 数量 | 单位 | 单价（元） | 金额（元）
1 | 智能超声波探伤仪 |  | JITAI1991， 扫描范围： 0~6000MM钢纵波 脉冲强度： 可调 工作频率： 0.4MHZ~20MHZ 垂直线性误差： ≤3% 水平线性误差： ≤0.1% 增益：120DB 灵敏度余量： >62DB(深200MMΦ2平底孔) 分辨力：>40DB(5N20) 探头阻尼：50Ω~400Ω多个档位可调 动态范围： ≥32DB 电噪声电平：<8% 硬采样频率：320MHZ 重复发射频率：100~1000HZ 声速范围：100-15000(M/S) 工作方式：单品直探头探伤、单晶斜探头探伤，双晶探伤、穿透探伤 要求：仪器自带第三方检定报告 | 1 | 台
合计
报价单填写说明：竞价方在报价栏填报单价，合计金额，厂家品牌必须注明，填好的报价单由公司法定代表人或授权委托人签名并加盖公司公章，（扫描件、电子版、上传竞价平台作为正式报价）。
报价单位：（章）
法定代表人或授权委托人： （签名）
报价时间： 年 月 日