## 记录清单
2025年-2026年综合回收车间记录（生产类）
序号 | 类别 | 名称 | 规格 | 每本页数 | 本数
1 | 生产类 | 综合回收车间多膛炉工艺操作原始记录 | A3，牛皮纸封面，订天 | 32 | 30
2 |  | 多膛炉球磨调浆工艺原始记录 | 16开，牛皮纸封面，订天 | 32 | 20
3 |  | 综合回收车间回转窑岗位原始记录 | A3，牛皮纸封面，订天 | 32 | 15
4 |  | 综合回收车间一工区余热锅炉岗位原始记录 | A3，牛皮纸封面，订天 | 32 | 30
5 |  | 综合回收车间回转窑电收尘运行记录 | A3，牛皮纸封面，订天 | 32 | 30
6 |  | 侧吹炉中控运行记录 | 16开,牛皮纸封面，订天 | 100 | 15
7 |  | 烟化炉中控运行记录 | 16开,牛皮纸封面，订天 | 100 | 15
8 |  | 综合回收余热发电运行记录 | 16开,牛皮纸封面，订天 | 35 | 24
9 |  | 粉煤制备岗位运行记录 | 16开,牛皮纸封面，订天 | 100 | 15
10 |  | 皮带电子秤岗位运行记录 | 16开,牛皮纸封面，订天 | 35 | 15
11 |  | 艾林克空压机运行记录 | 16开，牛皮纸封面，订天 | 32 | 65
12 |  | 烟气风机运行记录 | 16开,牛皮纸封面，订左 | 35 | 24
13 |  | 侧吹炉余热锅炉运行记录 | A3,牛皮纸封面，订天 | 35 | 15
14 |  | 烟化炉余热锅炉运行记录 | A3,牛皮纸封面，订天 | 35 | 15
15 |  | 制氧站原始记录 | A3,牛皮纸封面，订天 | 32 | 15
16 |  | 生产日志 | 16开，牛皮纸封面，订天 | 100 | 300
17 |  | 光谱仪检测记录表 | 16开,牛皮纸封面，订天 | 31 | 10
18 |  | 综合回收车间 考核表 | 16开，牛皮纸封面，订天 | 60 | 10
19 |  | 陕西锌业有限公司员工请（休）销假申请表 | 16开，无封面，胶粘天 | 100 | 18
20 |  | 考核单（白、红、黄三色可用复写纸） | 32开，牛皮纸封面，订左 | 20*3色=60 | 100
21 |  | 综合回收车间一工区生产日报表 | 16开，无封面，胶粘天 | 100 | 7

## 1.综合回收车间多膛炉工艺操作原始记录
综合回收车间多膛炉工艺操作原始记录
18-JL-041 年 月 日
时间 | （ ）#炉层温度℃ | [7 empty] | 中心轴电机 |  | 天然气 |  | 中心轴热风 | 烟气出口 |  | 表冷器进口 |  | 布袋进口 |  | 引风机进口
| 1 | 2 | 4 | 5 | 6 | 8 | 9 | 10 | 电流A | 频率Hz | 压力KPa | 流量Nm3/h | 温度℃ | 温度℃ | 压力Pa | 温度℃ | 压力Pa | 温度℃ | 压力Pa | 温度℃ | 压力Pa
0
1
2
3
4
5
6
7
8
9
10
11
12
13
14
15
16
17
18
19
20
21
22
23
当班生产情况 | 23:00-8:00 | [9 empty] | 8:00-16:00 |  |  |  |  | 16:00-23:00

## 2.多膛炉球磨调浆工艺原始记录
综合回收车间多膛炉工段球磨、调浆岗位原始记录
18-JL-45 年 月 日 班
球磨调浆开停车时间 |  |  | 停机原因
当班处理量 |  | 接班调浆前液（m³） | 本班使用调浆前液（m³）
调浆前液PH值测定情况 | 时间
PH值
调浆前液PH值测定情况 | 时间
PH值
中转PH值测定情况 | 时间
PH值
设备运转情况 | 球磨机油泵运转情况
其他设备运转情况
交班情况
调浆岗位交班 |  |  | 球磨岗位交班
调浆岗位接班 |  |  | 球磨岗位接班

## 3.综合回收车间一工区回转窑岗位原始记录
综合回收车间一工区回转窑岗位原始记录
18-JL-056 年 月 日
时间 |  | 1# | 窑尾温度（℃） | 转速（Hz） | 窑尾负压（Pa） | 窑尾圆盘转速（Hz） | 窑尾风机频率（Hz） | 2# | 窑尾温度（℃） | 转速（Hz） | 窑尾负压（Pa） | 窑尾圆盘转速（Hz） | 窑尾风机频率（Hz） | 焦粉料量累计（t） | 浸出渣料量累计（t） | 焦料比（%) | 混合料量（t） | 记事
夜 班 | 0
1
2
3
4
| 5 | [16 empty] | 交班班长： 接班班长：
| 6 | [16 empty] | 交班司窑： 接班司窑：
| 7 | [16 empty] | 行车工： 行车工：
| 8 | [16 empty] | 配料岗位： 配料岗位：
白班 | 9
10
11
12
| 13 | [16 empty] | 交班班长： 接班班长：
| 14 | [16 empty] | 交班司窑： 接班司窑：
| 15 | [16 empty] | 行车工： 行车工：
| 16 | [16 empty] | 配料岗位： 配料岗位：
中班 | 17
18
19
| 20 | [16 empty] | 交班班长： 接班班长：
| 21 | [16 empty] | 交班司窑： 接班司窑：
| 22 | [16 empty] | 行车工： 行车工：
| 23 | [16 empty] | 配料岗位： 配料岗位：

## 4.综合回收车间一工区余热锅炉岗位原始记录
综合回收车间一工区余热锅炉岗位原始记录
18-JL-043 年 月 日
班次 |  | 压差前蒸汽温度（℃） | 给水温度（℃） | 烟气进口温度（℃） | 烟气出口温度（℃） | 蒸汽压力（MPa) | 给水压力（MPa) | 蒸汽量（T） | 冲洗水位计时间 | 排污时间 | 安全阀试验时间 | （）#锅炉给水 | （）#锅炉水 |  | 蒸汽质量 |  |  | 多级泵运行情况 | 循环泵运行情况 | 记事
[12 empty] | PH(25℃) | 磷酸根（mg/L) | PH值(25℃) | 电导率（us/cm） | 二氧化硅（uk/kg） | 钠（uk/kg）
夜班 | 0 | [18 empty] | 交班人： 接班人：
1
2
3
4
5
6
7
8
白班 | 9 | [18 empty] | 交班人： 接班人：
10
11
12
13
14
15
16
中班 | 17 | [18 empty] | 交班人： 接班人：
18
19
20
21
22
23

## 5.综合回收车间回转窑电收尘运行记录
综合回收车间一工区回转窑电收尘器运行记录
[13 empty] | （ ）窑 | [10 empty] | 年 月 日
时间 | 一电场 |  |  |  | 二电场 |  |  |  | 三电场 |  |  |  | 四电场 |  |  |  | 温度（℃） |  | 压力（Pa） |  | 引风机 |  |  | 记事栏
| 一次电压V | 一次电流A | 二次电压kv | 二次电流mA | 一次电压V | 一次电流A | 二次电压kv | 二次电流mA | 一次电压V | 一次电流A | 二次电压kv | 二次电流mA | 一次电压V | 一次电流A | 二次电压kv | 二次电流mA | 电尘进口 | 电尘出口 | 电尘进口 | 电尘进口 | 进口温度℃ | 频率Hz | 电流A
0 | [23 empty] | 交班人： 接班人：
1
2
3
4
5
6
7
8
9 | [23 empty] | 交班人： 接班人：
10
11
12
13
14
15
16
17 | [23 empty] | 交班人： 接班人：
18
19
20
21
22
23

## 6.侧吹炉中控运行记录
综合回收车间熔炼工序侧吹炉中控运行记录
|  | 班组： |  |  | 时间： | [14 empty] | 年 |  | 月 |  | 日
| 投料 |  |  | 风口 开启 | 氧气 |  | 压缩空气 |  | 混合气 |  |  | 二次风 |  | 上升烟道进口 |  | 循环水 |  | 炉缸温度 |  |  |  | CO含量% | 布袋收尘进口 |  | 布袋收尘出口
| 粒料 | 事故煤仓 | 灰仓烟灰 |  | 流量 | 压力 | 流量 | 压力 | 流量 | 压力 | 氧浓 | 流量 | 压力 | 温度 | 压力 | 进口温度 | 出口温度 | 1# | 2# | 3# | 4# |  | 温度 | 压力 | 温度 | 压力
| t | t | t/HZ |  | Nm3/h | kPa | Nm3/h | kPa | Nm3/h | kPa | % | Nm3/h | kPa | ℃ | Pa | ℃ | ℃ | ℃ | ℃ | ℃ | ℃ |  | ℃ | Pa | ℃ | Pa
进渣时间
放渣时间
进料制度
还原制度
放渣制度
其他记录（每炉渣成分、渣温、产铅包数等）： 备注：
当班主操 |  |  |  |  | 流量: 当班副操; 压力: 当班班长 |  |  | 接班负责人签字
名称
数据
时
间

## 7.烟化炉中控运行记录
综合回收车间熔炼工序烟化炉中控运行记录
| 班组： 时间： | [13 empty] | 年 月 日
炉 次 | 时间 | 进/放渣 | 冷料量t/h | 每炉冷料进料量T | 使用 中间仓号 | 给煤 频率（HZ） | 一次 风压kpa | 一次 风量m3/h | 二次 风压kpa | 二次 风量m3/h | 总管 风压kpa | 炉顶进口 烟温℃ | 炉顶 负压Pa | 烟气CO含量% | 表冷进口温度℃ | 布袋进口温度℃ | 进水流量m3/h | 进水 温度℃ | 出水 温度℃
1
2
3
4
本班记录 | [13 empty] | 当班中控签字
接班中控签字

## 8.综合回收余热发电运行记录
综合回收余热发电运行记录
日期： 年 月 日
班 次 | 时 间 | 发 电 机 功 率 KW | 主蒸汽参数 |  |  | 汽 轮 机 排 气 温 度 ℃ | 凝 汽 器 真 空 Kpa | 油 系 统 |  |  |  |  | 推 力 瓦 位 移 mm | 汽机轴承温度 |  |  | 汽轮机瓦振 |  | 发电机瓦振 |  | 轴承回油温度 |  |  |  | 循 环 水 温 度 ℃ | 操作记录
[8 empty] | 保 安 油 压 Mpa | 润 滑 油 压 Mpa | 电 控 油 压 Mpa | 定 子 温 度 ℃ | 润 滑 油 油 温 ℃ |  | 推 力 轴 承 温 ℃ | 支持轴承 | [5 empty] | 汽轮机 |  | 发电机
|  |  | 压 力 MPa | 温 度 ℃ | 流 量 t/h | [9 empty] | 前 轴 承 ℃ | 后 轴 承 ℃ | 前 瓦 振 um | 后 瓦 振 um | 前 瓦 振 um | 后 瓦 振 um | 前 轴 承 ℃ | 后 轴 承 ℃ | 前 轴 承 ℃ | 后 轴 承 ℃
夜 班 | 23:00 | [24 empty] | 循环水： 补水： 蒸汽累计： 当班： 发电量： 交班人： 接班人：
0:00
1:00
2:00
3:00
4:00
5:00
6:00
| 7:00 | [24 empty] | 循环水： 补水： 蒸汽累计： 当班： 发电量： 交班人： 接班人：
白 班 | 8:00
9:00
10:00
11:00
12:00
13:00
14:00
15:00
中班 | 16:00 | [24 empty] | 循环水： 补水： 蒸汽累计： 当班： 发电量： 交班人： 接班人：
17:00
18:00
19:00
20:00
21:00
22:00
23:00
注：余热发电参数每小时记录一次，并巡检。

## 9.粉煤制备岗位运行记录
综合回收车间熔炼工序粉煤制备岗位运行记录
| 班组： |  |  | 时间： | [12 empty] | 年 |  | 月 |  | 日
内容 | 给煤量 | 用煤量 | 天然气流量 | 热风炉温度 | 立磨机入口温度 | 立磨机入口压力 | 磨辊轴承温度℃ |  | 立磨机主机电流 | 立磨机出口压力 | 立磨机出口温度 | 收粉器压力 | 煤粉仓煤量 | 煤粉仓CO | 煤粉仓O2 | 煤粉仓温度℃ |  |  | 氮气气源压力 | 仓式泵温度 | 送煤罐数 | 收尘风机电流 | 收尘风机轴承温度
时间 | t/h | t/班 | m3/h | ℃ | ℃ | KPa | 1# | 2# | A | KPa | ℃ | KPa | T | ppm | % | 上部 | 中部 | 下部 | MPa | ℃ | 罐/班 | A | ℃
其他记录： 备注： | [18 empty] | 当班负责人签字
接班负责人签字
名称

## 10.皮带电子秤岗位运行记录
综合回收车间熔炼工序原料皮带电子秤岗位运行记录
年 月 日
班次 | 秤号 | 1#皮带秤 | 2#皮带秤 | 3#皮带秤 | 4#皮带秤 | 5#皮带秤 | 6#皮带秤 | 7#皮带秤 | 8#皮带秤 | 责任人 | 备注
项目
| 存料名称 | 铅泥 | 银精矿 | 铅膏 | 无烟煤 | 硫铁矿 | 石英砂 | 石灰石 | 备用
夜班 | 接班累计值（t）
| 交班累计值(t) | [8 empty] | 交班人：
| 本班投料量(t) | [8 empty] | 接班人：
白班 | 接班累计值（t）
| 交班累计值(t) | [8 empty] | 交班人：
| 本班投料量(t) | [8 empty] | 接班人：
中班 | 接班累计值（t）
| 交班累计值(t) | [8 empty] | 交班人：
| 本班投料量(t) | [8 empty] | 接班人：

## 11.艾林克空压机运行记录
综合回收车间艾林克空压机运行记录
18-JL-022 年 月 日
班次 |  | 总运行时间（h) | 排气温度（℃） | 油细分筒内压差（MPa) | 油滤压差（MPa) | 轴泵温度（℃） | 主电机电流（A） | 记事
夜班 | 0
1
2
3
4
5
6
| 7 | [6 empty] | 交班人：
| 8 | [6 empty] | 接班人：
白班 | 9
10
11
12
13
14
| 15 | [6 empty] | 交班人：
| 16 | [6 empty] | 接班人：
中班 | 17
18
19
20
21
| 22 | [6 empty] | 交班人：
| 23 | [6 empty] | 接班人：

## 12.烟气风机运行记录
综合回收车间熔炼工序烟气风机运行记录
风机名称： 年 月 日
班次 |  | 运行频率Hz | 风机电流A | 温度℃ | [6 empty] | 振动mm/s |  | 其他事项记录
|  |  |  | 风机前轴承 | 风机后轴承 | 电机前轴承 | 电机后轴承 | 电机定子U相 | 电机定子V相 | 电机定子W相 | 风机前轴承 | 风机后轴承
夜班 | 0时
1时
2时
3时
4时
5时
6时
| 7时 | [11 empty] | 交班人：
| 8时 | [11 empty] | 接班人：
白班 | 9时
10时
11时
12时
13时
14时
| 15时 | [11 empty] | 交班人：
| 16时 | [11 empty] | 接班人：
中班 | 17时
18时
19时
20时
21时
| 22时 | [11 empty] | 交班人：
| 23时 | [11 empty] | 接班人：

## 13.侧吹炉余热锅炉运行记录
综合回收车间熔炼工序侧吹炉余热锅炉运行记录
年 月 日
|  | 给水泵 |  |  | 除氧器 |  | 烟道温度（℃） | [5 empty] | 烟道压力（Pa） |  | 汽包和蒸汽管网 | [5 empty] | 炉水指标 |  |  |  |  | 记事栏
|  | 给水 流量 t/h | 出口 压力 MPa | 水泵 电流 A | 除氧 温度 ℃ | 除氧 蒸汽 压力kPa | 锅炉 进口 温度 | 第一烟道 温度 | 第二烟道 温度 | 第三烟道 温度 | 第四烟道 温度 | 锅炉 出口 温度 | 锅炉 进口 压力 | 锅炉 出口 压力 | 汽包 压力 MPa | 分气缸压力MPa | 外网 压力 MPa | 蒸汽 流量 t/h | 蒸汽温度℃ |  | pH值 | 碱度 | PO43- | SiO2 | 电导率
[19 empty] | 减压进口 | 减压出口 |  | mmol/L | mg/L | ug/L | us/cm
夜 班 | 0 | [24 empty] | #给水泵运行 #除氧泵运行
1
2
3
4
| 5 | [24 empty] | 交班人：
| 6 | [24 empty] | 接班人：
7
白 班 | 8 | [24 empty] | #给水泵运行 #除氧泵运行
9
10
11
12
| 13 | [24 empty] | 交班人：
| 14 | [24 empty] | 接班人：
15
中 班 | 16 | [24 empty] | #给水泵运行 #除氧泵运行
17
18
19
20
| 21 | [24 empty] | 交班人：
| 22 | [24 empty] | 接班人：
23
项目
时间

## 14.烟化炉余热锅炉运行记录
综合回收车间熔炼工序烟化炉余热锅炉运行记录
年 月 日
|  | 给水泵 |  |  | 除氧器 |  | 烟道温度（℃） | [5 empty] | 烟道压力（Pa） |  |  | 汽包和蒸汽管网 | [5 empty] | 小汽包压力KPa | 炉水指标 |  |  |  |  | 记事栏
|  | 给水 流量 t/h | 出口 压力 MPa | 水泵 电流 A | 除氧 温度 ℃ | 除氧 蒸汽 压力kPa | 锅炉 进口 温度 | 第一烟道 温度 | 第二烟道 温度 | 第三烟道 温度 | 第四烟道 温度 | 锅炉 出口 温度 | 锅炉 进口 压力 | 锅炉中间压力 | 锅炉 出口 压力 | 汽包 压力 MPa | 分气缸压力MPa | 外网 压力 MPa | 蒸汽 流量 t/h | 蒸汽温度℃ |  |  | pH值 | 碱度 | PO43- | SiO2 | 电导率
[20 empty] | 减压进口 | 减压出口 |  |  | mmol/L | mg/L | ug/L | us/cm
夜 班 | 0 | [26 empty] | #给水泵运行 #除氧泵运行
1
2
3
4
| 5 | [26 empty] | 交班人：
| 6 | [26 empty] | 接班人：
7
白 班 | 8 | [26 empty] | #给水泵运行 #除氧泵运行
9
10
11
12
| 13 | [26 empty] | 交班人：
| 14 | [26 empty] | 接班人：
15
中 班 | 16 | [26 empty] | #给水泵运行 #除氧泵运行
17
18
19
20
| 21 | [26 empty] | 交班人：
| 22 | [26 empty] | 接班人：
23
项目
时间

## 15.制氧站原始记录
陕西锌业公司综合回收车间制氧站原始记录
18-JL-055 年 月 日
机组 | 时间 | 压 力（Kpa） | [11 empty] | 温 度（℃） |  |  | 产 品 气 |  | 记事栏
|  | A塔 |  | B塔 |  | 缓冲罐 |  | 真空管道 |  | 鼓风管道 |  | 1#增压机出口 | 2#增压机出口 | 风 机 出 口 | A塔 | B塔 | 流 量（M3/h） | 纯 度（%）
|  | 最 大 压 力 | 最 小 压 力 | 最 大 压 力 | 最 小 压 力 | 最 大 压 力 | 最 小 压 力 | 最 大 压 力 | 最 小 压 力 | 最 大 压 力 | 最 小 压 力
0
1
2
3
4
| 5 | [17 empty] | 交班人：
| 6 | [17 empty] | 接班人：
7
8
9
10
11
12
| 13 | [17 empty] | 交班人：
| 14 | [17 empty] | 接班人：
15
16
17
18
19
20
| 21 | [17 empty] | 交班人：
| 22 | [17 empty] | 接班人：
23

## 16.生产日志
生产日志 年 月 日
班次： 值班：

## 17.光谱仪检测记录表
光谱仪检测记录表
单位 | 人员签名 | 日期 | 班次（夜/白/中） | 检测时间 | 样品名称 | 样品编号
时 分- 时 分
时 分- 时 分
时 分- 时 分
时 分- 时 分
时 分- 时 分
时 分- 时 分
时 分- 时 分
时 分- 时 分
时 分- 时 分
时 分- 时 分
时 分- 时 分
时 分- 时 分
时 分- 时 分
时 分- 时 分
时 分- 时 分
时 分- 时 分
时 分- 时 分
时 分- 时 分
时 分- 时 分
时 分- 时 分
时 分- 时 分
时 分- 时 分

## 18.综合回收车间 考核表
综合回收车间 考核表
年 月
时间 | 班次： | 扣分 | 奖分 | 累计
检查内容

## 20.考核单（白、红、黄三色可用复写纸）
综合回收车间考核单
单 位 | [6 empty] | 第一联︵白︶存根 一第二联︵红︶送当事人一第三联︵黄︶财务
时 间
考核类 别 | 工艺 | 劳动 | 现场 | 水、电、汽 | 安全 | 其它
考核内 容
考核金额（元） |  | 接收人 |  | 接收时间
年 月 日 |  |  |  | 车间（工段）
综合回收车间考核单
单 位 | [6 empty] | 第一联︵白︶存根 一第二联︵红︶送当事人一第三联︵黄︶财务
时 间
考核类 别 | 工艺 | 劳动 | 现场 | 水、电、汽 | 安全 | 其它
考核内 容
考核（元） |  | 接收人 |  | 接收时间
年 月 日 |  |  |  | 车间（工段）
综合回收车间考核单
单 位 | [6 empty] | 第一联︵白︶存根 一第二联︵红︶送当事人一第三联︵黄︶财务
时 间
考核类 别 | 工艺 | 劳动 | 现场 | 水、电、汽 | 安全 | 其它
考核内容
考核金额（元） |  | 接收人 |  | 接收时间
年 月 日 |  |  |  | 车间（工段）

## 21.综合回收车间一工区生产日报表
综合回收车间一工区生产日报表
年 月 日
序号 | 名称 | 入库（吨） | 月累计（吨） |  | 累计 |  | 备注
1 | 窑渣
2 | 焦粉
4 | 布袋尘
5 | 天然气
6 | 氧化锌焙砂 | 毛量 |  | 金吨
7 | 焦料比 | 夜班 | 白班 | 中班 | 合计 | 累计
8 | 日消耗焦粉 | 夜班 | 白班 | 中班
9 | 日消耗浸出渣 | 夜班 | 白班 | 中班
10 | 日投混合料 | 夜班 | 白班 | 中班
11 | 初级氧化锌产量 | 夜班 | 白班 | 中班