## 1上料
陕西锌业硫酸车间109m2系统—上料运行记录
20-JL-001 年 月 日
班次 | (23-8 ) 班 |  |  |  | (8-16 ) 班 |  |  |  | (16-23) 班
投 矿 量 | 皮带读数 | 1#秤 | 2#秤 | 3#秤 | 皮带读数 | 1#秤 | 2#秤 | 3#秤 | 皮带读数 | 1#秤 | 2#秤 | 3#秤
| 接班量 |  |  |  | 接班量 |  |  |  | 接班量
| 交班量 |  |  |  | 交班量 |  |  |  | 交班量
| 净量 |  |  |  | 净量 |  |  |  | 净量
| 班上料量 |  |  |  | 班上料量 |  |  |  | 班上料量
上料时间
记事栏
交 接 班 | 交班人： |  |  |  | 交班人： |  |  |  | 交班人：
| 接班人： |  |  |  | 接班人： |  |  |  | 接班人：

## 2-焙烧主控1
陕西锌业硫酸车间109m2系统—焙烧主控运行记录（一）
20-JL -002 年 月 日
项目 时间 |  | 焙烧主控指标 |  |  | 沸腾炉焙烧温度（℃） | [11 empty] | 焙烧系统烟气温度（℃） | [7 empty] | 焙烧系统烟气压力（KPa） | [5 empty] | 记事栏
|  | 温度 | 风量 | 压力 | 沸腾层上部温度（℃） |  |  |  | 沸腾层中部温度（℃） |  |  |  | 沸腾层底部温度（℃） |  |  |  | 沸腾炉顶 | 沸腾炉出 | 锅炉出口 | 一旋进口 | 二旋进口 | 电尘进口 | 电尘出口 | 风机出口 | 锅炉出口 | 一旋进口 | 二旋进口 | 电尘进口 | 电尘出口 | 风机出口
|  | ℃ | m3/h | kPa | 1# | 2# | 3# | 4# | 1# | 2# | 3# | 4# | 1# | 2# | 3# | 4#
班 | 0
1
2
3
4
5
| 6 | [29 empty] | 交班人
| 7 | [29 empty] | 接班人
班 | 8
9
10
11
12
13
| 14 | [29 empty] | 交班人
| 15 | [29 empty] | 接班人
班 | 16
17
18
19
20
21
| 22 | [29 empty] | 交班人
| 23 | [29 empty] | 接班人

## 3焙烧主控2
陕西锌业硫酸车间109m2系统—焙烧主控运行记录（二）
20-JL -003 年 月 日
项目 时间 |  | 炉前风机 | [11 empty] | 流态化冷却器 | [7 empty] | 冷却圆筒 |  |  | 排料系统 |  |  |  | 记事栏
|  | 离心风机 |  |  |  | 电机 | [5 empty] | 冷却水 |  | 进水压力 | 进风压力 | 1#（北流态化） |  |  | 2#（南流态化） |  |  | 进口水温 | 出口水温 | 进水流量 | 1# 刮板电流 | 2# 刮板电流 | 1# 搅龙电流 | 5# 刮板电流
|  | 前轴温度 | 后轴温度 | 入口阀开 度 | 出口压力 | 电流 | 前轴温度 | 后轴温度 | U | V | W | 温度 | 流量 |  |  | 进砂温度 | 出砂温度 | 回水温度 | 进砂温度 | 出砂温度 | 回水温度
|  | ℃ | ℃ | % | kPa | A | ℃ | ℃ | ℃ | ℃ | ℃ | ℃ | m3/h | kPa | kPa | ℃ | ℃ | ℃ | ℃ | ℃ | ℃ | ℃ | ℃ | m3/h | A | A | A | A
班 | 0
1
2
3
4
5
| 6 | [27 empty] | 交班人
| 7 | [27 empty] | 接班人
班 | 8
9
10
11
12
13
| 14 | [27 empty] | 交班人
| 15 | [27 empty] | 接班人
班 | 16
17
18
19
20
21
| 22 | [27 empty] | 交班人
| 23 | [27 empty] | 接班人

## 4锅炉
陕西锌业硫酸车间109m2系统—余热锅炉运行记录
20-JL-004 年 月 日
项目 时间 |  | 给水泵 | [5 empty] | 循环泵 | [5 empty] | 烟气温度 |  |  | 烟气压 |  |  | 汽包和蒸汽管网 |  |  |  | 炉水指标 |  | 给水指标 |  | 蒸汽 |  | 记 事 栏
|  | 冷却回水温度 | 给水 流量 | 出口压力 | 电流 | 除氧水温 | 冷却水量 | 总管流量 | 水套流量 | 进水温度 | 入口压力 | 出口压力 | 电流 | 锅炉进口 | 锅炉中部 | 锅炉出口 | 锅炉进口 | 锅炉中部 | 锅炉出口 | 汽包 压力 | 外网压力 | 蒸汽 流量 | 蒸汽 温度 ℃ | pH | PO43- | pH | 硬度 | 电导率 | SiO2
|  | ℃ | m3/h | MPa | A | ℃ | m3/h | m3/h | m3/h | ℃ | MPa | MPa | A | ℃ | ℃ | ℃ | Pa | Pa | Pa | MPa | MPa | m3/h | ℃ |  | mg/L |  | umol/l | µs/cm | mg/l
0
1
2
3
4
5
班 | 6 | [28 empty] | 交班人
| 7 | [28 empty] | 接班人
8
9
10
11
12
13
班 | 14 | [28 empty] | 交班人
| 15 | [28 empty] | 接班人
16
17
18
19
20
21
班 | 22 | [28 empty] | 交班人
| 23 | [28 empty] | 接班人

## 5电尘
陕西锌业硫酸车间109m2系统—电收尘器运行记录
20-JL -005 | [17 empty] | 年 月 日
项 目 |  | 一 电 场 |  |  |  | 二 电 场 |  |  |  | 三 电 场 |  |  |  | 四 电 场 |  |  |  | 记 事 栏
|  | 一次 |  | 二次 |  | 一次 |  | 二次 |  | 一次 |  | 二次 |  | 一次 |  | 二次
时 间 |  | 电压 V | 电流 A | 电压 kV | 电流mA | 电压 V | 电流 A | 电压 kV | 电流mA | 电压 V | 电流 A | 电压 kV | 电流mA | 电压 V | 电流 A | 电压 kV | 电流mA
0
1
2
3
4
5
班 | 6 | [16 empty] | 交班人
| 7 | [16 empty] | 接班人
8
9
10
11
12
13
班 | 14 | [16 empty] | 交班人
| 15 | [16 empty] | 接班人
16
17
18
19
20
21
班 | 22 | [16 empty] | 交班人
| 23 | [16 empty] | 接班人

## 6高温风机
陕西锌业硫酸车间109m2系统—高温风机运行记录
20-JL-006 年 月 日
项目 时间 |  | 高温风机 |  | 高温风机-电机 | [5 empty] | 高温风机-液力耦合器 |  |  |  |  | 圆筒循环水 |  |  |  | 设备循环水 |  |  |  | 记事栏
|  | 前轴 温度 | 后轴 温度 | 电流 | 前轴 温度 | 后轴 温度 | 定子温度 |  |  | 转速 | 出油 压力 | 进油 温度 | 出油 温度 | 油箱 温度 | 给水泵 |  | 水池液位 |  | 给水泵 |  | 水池液位
[7 empty] | U | V | W | [5 empty] | 电流 | 压力 | 给水 | 回水 | 电流 | 压力 | 给水 | 回水
|  | ℃ | ℃ | A | ℃ | ℃ | ℃ | ℃ | ℃ | r/min | MPa | ℃ | ℃ | ℃ | A | KPa | ℃ | ℃ | A | KPa | m | m
0
1
2
3
4
5
班 | 6 | [21 empty] | 交班人
| 7 | [21 empty] | 接班人
8
9
10
11
12
13
班 | 14 | [21 empty] | 交班人
| 15 | [21 empty] | 接班人
16
17
18
19
20
21
班 | 22 | [21 empty] | 交班人
| 23 | [21 empty] | 接班人

## 7排料
陕西锌业硫酸车间109m2系统—排料运行记录
20 -JL-007 | [10 empty] | 年 月 日
项目 时间 |  | 球磨机 |  |  |  | 单仓泵 |  | 锌焙砂转运记录 |  |  | 记 事 栏
|  | 润滑油压 | 前瓦温度 | 后瓦温度 | 电机电流 | 压缩气压力 | 送料量 | 装车时间 | 车数 | 净重
|  | MPa | ℃ | ℃ | A | MPa | t/h |  |  | t
| 0 | [6 empty] | 时 分 | 第 1 车
1
| 2 | [6 empty] | 时 分 | 第 2 车
3
| 4 | [6 empty] | 时 分 | 第 3 车
5
班 | 6 | [6 empty] | 时 分 | 第 4 车 |  | 交班人
| 7 | [9 empty] | 接班人
| 8 | [6 empty] | 时 分 | 第 5 车
9
| 10 | [6 empty] | 时 分 | 第 6 车
11
| 12 | [6 empty] | 时 分 | 第 7 车
13
班 | 14 | [6 empty] | 时 分 | 第 8 车 |  | 交班人
| 15 | [9 empty] | 接班人
| 16 | [6 empty] | 时 分 | 第 9 车
17
| 18 | [6 empty] | 时 分 | 第 10 车
19
| 20 | [6 empty] | 时 分 | 第 11 车
21
班 | 22 | [6 empty] | 时 分 | 第 12 车 |  | 交班人
| 23 | [9 empty] | 接班人

## 8空压机
陕西锌业硫酸车间109m2系统—空压机站运行记录
20 - JL - 008 | [15 empty] | 年 月 日
内容 |  | 1号 |  | 2号 |  | 3号 |  |  | 4号 |  |  | 5号 |  | 6号 |  | 记事栏
|  | 排气温度(℃) | 油分筒内压力(bar) | 排气温度(℃) | 油分筒内压力(bar) | 总运行 时间(h) | 排气温度(℃) | 油分筒内压力(bar) | 总运行 时间(h) | 排气温度(℃) | 油分筒内压力(bar) | 运行压力 (bar) |  | 运行压力 ( bar)
班次 | [11 empty] | P1 | P2 | P1 | P2
班 | 0
1
2
3
4
5
| 6 | [14 empty] | 交班人
| 7 | [14 empty] | 接班人
班 | 8
9
10
11
12
13
| 14 | [14 empty] | 交班人
| 15 | [14 empty] | 接班人
班 | 16
17
18
19
20
21
| 22 | [14 empty] | 交班人
| 23 | [14 empty] | 接班人

## 9-净化
陕西锌业硫酸车间109m2系统—净化运行记录
20-JL -009 年 月 日
项目 时间 |  | 高效洗涤器 | [14 empty] | 气体冷却塔 | [7 empty] | 板式换热器 |  |  |  | 污水池 液位 | 稀酸罐 液位 | 记 事 栏
|  | 烟气 |  |  |  | 稀酸循环泵 | [5 empty] | 稀酸循环泵 |  | 集液槽液位 | 高位水槽液位 | 溢流堰 流量 | 出口烟温 | 出口烟压 | 稀酸循环泵 |  |  | 进塔酸压 | 进塔酸温 | 集液槽液位 | 1# |  | 2#
|  | 进口烟温 | 出口烟温 | 进口烟压 | 出口烟压 | 电流 | 泵出酸压 | 泵出酸温 | 各支管喷淋压力 |  |  | 电流 | 泵出酸压 | [5 empty] | 电流 | 泵出酸压 | 泵出酸温 |  |  |  | 进口水温 | 出口水温 | 进口水温 | 出口水温
[9 empty] | 1# | 2# | 3#
|  | ℃ | ℃ | kPa | kPa | A | kPa | ℃ | kPa | kPa | kPa | A | kPa | m | m | m3/h | ℃ | kPa | A | kPa | ℃ | kPa | ℃ | m | ℃ | ℃ | ℃ | ℃ | m | m
0
1
2
3
4
5
班 | 6 | [29 empty] | 交班人
| 7 | [29 empty] | 接班人
8
9
10
11
12
13
班 | 14 | [29 empty] | 交班人
| 15 | [29 empty] | 接班人
16
17
18
19
20
21
班 | 22 | [29 empty] | 交班人
| 23 | [29 empty] | 接班人

## 10电雾
陕西锌业硫酸车间109m2系统—电除雾器运行记录
20-JL-010 | [13 empty] | 年 月 日
项目 |  | 电除雾器 | [11 empty] | 记 事 栏
|  | 出口压力 |  | 出口温度 |  | 一级除雾 |  |  |  | 二级电除雾器
时间 |  | 一级 | 二级 | 一级 | 二级 | 一次 |  | 二次 |  | 一次 |  | 二次
[6 empty] | 电压 | 电流 | 电压 | 电流 | 电压 | 电流 | 电压 | 电流
|  | kPa | kPa | ℃ | ℃ | V | A | kV | mA | V | A | kV | mA
0
1
2
3
4
5
班 | 6 | [12 empty] | 交班人
| 7 | [12 empty] | 接班人
8
9
10
11
12
| 13 | [12 empty] | 交班人
班 | 14 | [12 empty] | 接班人
15
16
17
18
19
20
21
班 | 22 | [12 empty] | 交班人
| 23 | [12 empty] | 接班人

## 11KKK风机
陕西锌业硫酸车间109m2系统—KKK风机运行记录
20-JL-011 年 月 日
项目 | 冷却水 |  | 电 机 | [7 empty] | 齿 轮 箱 | [10 empty] | 风 机 | [9 empty] | 记 事 栏
| 温度℃ | 压力MPa | 电流 A | 润滑油量 m3/h |  | 轴承温度 ℃ |  | 绕阻温度℃ |  |  | 轴承温度℃ | [7 empty] | X 轴 振 动 | 润滑油 |  | 轴承温度℃ | [5 empty] | 轴振动 μm |  | 出口压力 | 导 叶 开 度
时间 | [19 empty] | 压 力 MPa | 温 度 ℃
|  |  |  | 前 | 后 | 前 | 后 | 1 | 2 | 3 | 1 | 2 | 3 | 4 | 5 | 6 | 7 | 8 | mm/s |  |  | 1A | 1B | 3A | 3B | 4A | 4B | Y | X | kPa | %
0
1
2
3
4
5
6 | [31 empty] | 交班人
7 | [31 empty] | 接班人
8
9
10
11
12
13
14 | [31 empty] | 交班人
15 | [31 empty] | 接班人
16
17
18
19
20
21
22 | [31 empty] | 交班人
23 | [31 empty] | 接班人

## 12转化器
陕西锌业硫酸车间109m2系统—转化器运行记录
[15 empty] | 20-JL-012 | [14 empty] | 年 月 日
项目 |  | 各段进出口温度（℃） | [7 empty] | 各段触媒层温度（℃） | [23 empty] | SO2 浓度 | 记 事 栏
|  | 一段 |  | 二段 |  | 三段 |  | 四段 |  | 一段中层 |  |  | 一段下层 |  |  | 二段中层 |  |  | 二段下层 |  |  | 三段中层 |  |  | 三段下层 |  |  | 四段中层 |  |  | 四段下层
时间 |  | 进口 | 出口 | 进口 | 出口 | 进口 | 出口 | 进口 | 出口 | 1 | 2 | 3 | 1 | 2 | 3 | 1 | 2 | 3 | 1 | 2 | 3 | 1 | 2 | 3 | 1 | 2 | 3 | 1 | 2 | 3 | 1 | 2 | 3 | %
0
1
2
3
4
5
班 | 6 | [33 empty] | 交班人
| 7 | [33 empty] | 接班人
8
9
10
11
12
13
班 | 14 | [33 empty] | 交班人
| 15 | [33 empty] | 接班人
16
17
18
19
20
21
班 | 22 | [33 empty] | 交班人
| 23 | [33 empty] | 接班人

## 13换热器
陕西锌业硫酸车间109m2系统—换热器运行记录
20-JL-13 年 月 日
项目 |  | 转化各段进出口压力（kPa） | [7 empty] | Ⅲ换热器 | [7 empty] | Ⅰ换热器 |  | Ⅳ换热器 | [7 empty] | 省煤器 |  | 记 事 栏
|  | 第一段 |  | 第二段 |  | 第三段 |  | 第四段 |  | 壳程(kPa/℃） |  |  |  | 管程(kPa/℃） |  |  |  | 壳程 |  | 壳程(kPa/℃） |  |  |  | 管程(kPa/℃） |  |  |  | 出口（℃）
时间 |  | 进口 | 出口 | 进口 | 出口 | 进口 | 出口 | 进口 | 出口 | 入温 | 出温 | 入压 | 出压 | 入温 | 出温 | 入压 | 出压 | 出压 | 出温 | 入温 | 出温 | 入压 | 出压 | 入温 | 出温 | 入压 | 出压 | 烟温 | 水温
0
1
2
3
4
5
班 | 6 | [28 empty] | 交班人
| 7 | [28 empty] | 接班人
8
9
10
11
12
13
班 | 14 | [28 empty] | 交班人
| 15 | [28 empty] | 接班人
16
17
18
19
20
21
班 | 22 | [28 empty] | 交班人
| 23 | [28 empty] | 接班人

## 14干吸
陕西锌业硫酸车间109m2系统—干吸运行记录
20 -JL- | 20-JL-014 | [27 empty] | 年 月 日
项目 | 项目 时间 |  | 干燥塔 | [7 empty] | 一吸塔 | [7 empty] | 二吸塔 | [7 empty] | 循环槽 |  |  | 记 事 栏
|  |  | 烟气温度 |  | 烟气压力 |  | 硫酸温度 |  | 酸压 | 酸泵 | 烟气温度 |  | 烟气压力 |  | 硫酸温度 |  | 酸压 | 酸泵 | 烟气温度 |  | 烟气压力 |  | 硫酸温度 |  | 酸压 | 酸泵 | 干燥液位 | 一吸液位 | 二吸液位
时间 |  |  | 进口 | 出口 | 进口 | 出口 | 出塔 | 进塔 | 进塔 | 电流 | 进口 | 出口 | 进口 | 出口 | 出塔 | 进塔 | 进塔 | 电流 | 进口 | 出口 | 进口 | 出口 | 出塔 | 进塔 | 进塔 | 电流
|  |  | ℃ | ℃ | kPa | kPa | ℃ | ℃ | kPa | A | ℃ | ℃ | kPa | kPa | ℃ | ℃ | kPa | A | ℃ | ℃ | kPa | kPa | ℃ | ℃ | kPa | A | m | m | m
|  | 0 | [27 empty] | 硫酸产量 吨
1
2
3
4
5
班 | 班 | 6 | [27 empty] | 交班人
|  | 7 | [27 empty] | 接班人
|  | 8 | [27 empty] | 硫酸产量 吨
9
10
11
12
13
班 | 班 | 14 | [27 empty] | 交班人
|  | 15 | [27 empty] | 接班人
|  | 16 | [27 empty] | 硫酸产量 吨
17
18
19
20
21
班 | 班 | 22 | [27 empty] | 交班人
|  | 23 | [27 empty] | 接班人

## 15阳保
陕西锌业硫酸车间109m2系统—阳极保护浓硫酸冷却器运行记录
|  |  |  | 20-JL-015 | [17 empty] | 年 月 日
项目 | 项目 时间 |  | 阳 极 保 护 酸 冷 却 器 | [15 empty] | 循环冷却水温度(℃) |  |  |  |  | 循环酸浓（%） |  |  | 记 事 栏
|  |  | 干 燥 |  |  |  | 一 吸（450m2/92m2） |  |  |  | 二 吸 |  |  |  | 成 品 |  |  |  | 进水 | 干燥出水 | 一吸出水 | 二吸出水 | 成品出水 | 干燥 | 一吸 | 二吸
时间 |  |  | 电流 | 电压 | 控参 | 监参 | 电流 | 电压 | 控参 | 监参 | 电流 | 电压 | 控参 | 监参 | 电流 | 电压 | 控参 | 监参
0
1
2
3
4
5
班 | 班 | 6 | [24 empty] | 交班人：
|  | 7 | [24 empty] | 接班人：
8
9
10
11
12
13
班 | 班 | 14 | [24 empty] | 交班人：
|  | 15 | [24 empty] | 接班人：
16
17
18
19
20
21
班 | 班 | 22 | [24 empty] | 交班人：
|  | 23 | [24 empty] | 接班人：

## 16-制酸循环水
陕西锌业硫酸车间109m2系统—制酸循环水运行记录
| 20-JL-016 | [20 empty] | 年 月 日
项目 时间 |  | 循环水泵电流(A) |  |  |  | 循环泵给水温度(℃) |  |  |  | 循环水池液位（m） |  |  |  | 循环水PH | [7 empty] | 记事栏
|  | 干燥 | 吸收 | 板换 | 风机 | 干燥 | 吸收 | 板换 | 风机 | 干燥 | 吸收 | 板换 | 风机 | 干燥 |  | 一吸 |  | 二吸 |  | 成品
[15 empty] | 试纸 | 仪表 | 试纸 | 仪表 | 试纸 | 仪表 | 试纸 | bar: 循环水PH 干燥
0
1
2
3
4
5
班 | 6 | [20 empty] | 交班人：
| 7 | [20 empty] | 接班人：
8
9
10
11
12
13
班 | 14 | [20 empty] | 交班人：
| 15 | [20 empty] | 接班人：
16
17
18
19
20
21
班 | 22 | [20 empty] | 交班人：
| 23 | [20 empty] | 接班人：

## 17-脱硫
陕西锌业硫酸车间109m2系统—尾气脱硫运行记录
20-JL -017 | [18 empty] | 年 月 日
项目 时间 |  | 脱硫塔 | [10 empty] | 双氧水罐 |  | 在线监测 |  |  |  | 记事栏
|  | 进气 压力 | 进气 温度 | 酸循液 |  |  |  | 一次 |  | 二次 |  | 热风 温度 | 液位 | 温度 | SO2 | NOx | 颗粒物 | 供风 压力
|  |  |  | 泵电流 | 泵出压 | 酸浓 | 液位 | 电压 | 电流 | 电压 | 电流
|  | kPa | ℃ | A | kPa | % | m | V | A | kV | mA | ℃ | m | ℃ | mg/m3 | mg/m3 | mg/m3 | MPa
0
1
2
3
4
5
班 | 6 | [17 empty] | 交班人
| 7 | [17 empty] | 接班人
8
9
10
11
12
13
班 | 14 | [17 empty] | 交班人
| 15 | [17 empty] | 接班人
16
17
18
19
20
21
班 | 22 | [17 empty] | 交班人
| 23 | [17 empty] | 接班人

## 18-发电 1
陕西锌业硫酸车间109m2系统—余热发电运行记录（一）
20-JL -018 年 月 日
时 间 | 汽轮机 | [11 empty] | 齿轮箱 | [5 empty] | 发电机 | [9 empty] | 油系统 |  |  |  | 记事栏
| 高压汽轮机 | [5 empty] | 低压汽轮机 | [5 empty] | 轴承温度 |  |  |  | 轴承振动 |  | 轴承温度 |  | 轴承振动 |  | 定子绕组温度 |  |  | 空冷器 温度 |  | 负荷 | 控制 油压 | 润滑 油压 | 油箱 油位 | 油箱 温度
| 轴承温度 |  | 轴承振动 |  | 轴向位移 | 轴封压力 | 轴承温度 |  | 轴承振动 |  | 轴向位移 | 轴封压力
| 1# | 2# | 1# | 2# | 1# | 1# | 3# | 4# | 3# | 4# | 2# | 2# | 1# | 2# | 3# | 4# | 1# | 2# | 1# | 2# | 1# | 2# | 1# | 2# | 3# |  | 出口
| ℃ |  | mm/s |  | µm | bar | ℃ |  | mm/s |  | µm | bar | ℃ |  |  |  | mm/s |  | ℃ |  | mm/s |  | ℃ |  |  | ℃ |  | kW | bar | bar | cm | ℃
0 | [32 empty] | 发电量 kwh
1
2
3
4
5
6 | [32 empty] | 交班人：
7 | [32 empty] | 接班人：
8 | [32 empty] | 发电量 kwh
9
10
11
12
13
14 | [32 empty] | 交班人：
15 | [32 empty] | 接班人：
16 | [32 empty] | 发电量 kwh
17
18
19
20
21
22 | [32 empty] | 交班人：
23 | [32 empty] | 接班人：

## 19-发电2
陕西锌业硫酸车间109m2系统—余热发电运行记录（二）
20-JL -019 年 月 日
时间 | 汽轮机 |  |  |  |  | 凝汽器 | [9 empty] | 管道泵 |  | 循环水泵 |  |  | 射水泵 压力 | 压缩空气压力 | 液位 |  |  | 记事栏
| 高压主蒸汽 |  |  | 管网低压 蒸汽 |  | 循环水 |  |  |  | 凝结泵 |  | 冷凝器 | [10 empty] | 循环水池 | 射水池 | 疏 水 箱
| 压力 | 温度 | 流量 | 压力 | 温度 | 进口压力 | 出口压力 | 进口温度 | 出口温度 | 压力 | 阀门开度 | 真空压力 | 排汽温度 | 冷凝水 |  | 进口压力 | 出口压力 | 压力 | 电流 | 流量
[14 empty] | 温度 | 流量
| MPa | ℃ | m3/h | MPa | ℃ | MPa |  | ℃ | ℃ | MPa | % | bar | ℃ | ℃ | m3/h | MPa | MPa | MPa | A | m3/h | MPa | MPa | m | m | m
0
1
2
3
4
5
6 | [25 empty] | 交班人：
7 | [25 empty] | 接班人：
8
9
10
11
12
13
14 | [25 empty] | 交班人：
15 | [25 empty] | 接班人：
16
17
18
19
20
21
22 | [25 empty] | 交班人：
23 | [25 empty] | 接班人：